## stream_water_chemistry_IJR
RW1
Collection date |  |  | alkalinity | [13 empty] | Water level, m
| pH | EC | pH4.8 | Gran's ANC | SO42− | NO3− | Cl− | Na+ | Ca2+ | Mg2+ | K+ | NH4+*1 | H+ | Al | TOC | SiO2
|  | mS m−1 | µmolc L−1 | [10 empty] | mg L-1 | mg-C L−1 | mg-SiO2 L−1
2017-11-15 | 6.97 | 3.93 | 138 | 115 | 132 | 17.4 | 56.8 | 89.7 | 136 | 120 | 6.8 | < 3.0 | 0.11 | <0.02 | 0.31 | 8.7 | 0.18
2017-11-30 | 6.98 | 4.16 | 130 | 110 | 151 | 17.9 | 55.7 | 93.3 | 146 | 127 | 6.3 | < 3.0 | 0.1 | <0.02 | 0.2 | 8.4 | 0.18
2017-12-15 | 6.94 | 4.3 | 134 | 138 | 163 | 16.9 | 56.4 | 98 | 157 | 137 | 6.4 | < 3.0 | 0.11 | <0.02 | 0.4 | 8.1 | 0.17
2017-12-25 | 6.98 | 4.25 | 122 | 102 | 149 | 37.2 | 57.1 | 88.8 | 161 | 137 | 6.5 | < 3.0 | 0.1 | <0.02 | 0.7 | 7.3 | 0.21
2018-01-15 | 6.93 | 4.14 | 134 | 104 | 152 | 18.5 | 55.1 | 80.1 | 135 | 116 | 4.9 | < 3.0 | 0.12 | <0.02 | 0.5 | 7.8 | 0.2
2018-01-31 | 6.95 | 4.16 | 136 | 123 | 155 | 18.7 | 57.6 | 71.3 | 119 | 103 | 4.3 | < 3.0 | 0.11 | <0.02 | 0.3 | 7.6 | 0.19
2018-02-15 | 6.99 | 4.3 | 130 | 118 | 159 | 20.4 | 57.5 | 89.5 | 140 | 131 | 5.6 | < 3.0 | 0.1 | <0.02 | 0.3 | 7.7 | 0.19
2018-02-27 | 7.06 | 4.37 | 144 | 129 | 154 | 16.7 | 52.6 | 80.7 | 127 | 118 | 4.8 | < 3.0 | 0.09 | <0.02 | 0.3 | 7.7 | 0.17
2018-03-15 | 7.15 | 4 | 134 | 116 | 134 | 19.7 | 56.9 | 78.5 | 121 | 105 | 5.5 | < 3.0 | 0.07 | <0.02 | 0.3 | 8.7 | 0.22
2018-03-27 | 7.13 | 4.08 | 136 | 126 | 138 | 19.2 | 55.9 | 86.8 | 136 | 119 | 6 | < 3.0 | 0.07 | <0.02 | 0.3 | 8.7 | 0.21
2018-04-16 | 7.03 | 4 | 132 | 113 | 127 | 27.1 | 56.2 | 80.7 | 131 | 114 | 5.9 | < 3.0 | 0.09 | <0.02 | 0.3 | 8.3 | 0.27
2018-04-27 | 6.97 | 3.44 | 110 | 102 | 102 | 21.3 | 55.8 | 74.3 | 110 | 95 | 6 | < 3.0 | 0.11 | <0.02 | 0.3 | 8.7 | 0.28
2018-05-15 | 7.06 | 3.58 | 128 | 111 | 110 | 19.4 | 53.7 | 78.7 | 117 | 102 | 6.4 | < 3.0 | 0.09 | <0.02 | 0.3 | 8.5 | 0.26
2018-05-29 | 7.08 | 4.1 | 146 | 134 | 131 | 18.5 | 55.6 | 88.6 | 137 | 118 | 6.8 | < 3.0 | 0.08 | <0.02 | 0.3 | 9.4 | 0.19
2018-06-15 | 6.86 | 4.34 | 174 | 157 | 149 | 21.7 | 54.2 | 94.6 | 152 | 131 | 7.2 | < 3.0 | 0.14 | <0.02 | 0.3 | 9.6 | 0.18
2018-06-29 | 6.92 | 3.85 | 150 | 135 | 128 | 24.9 | 49.9 | 83 | 139 | 116 | 7.3 | < 3.0 | 0.12 | <0.02 | 0.5 | 8.7 | 0.24
2018-07-13 | 6.89 | 3.12 | 118 | 90 | 95 | 17.4 | 55.4 | 76 | 103 | 90 | 6.6 | < 3.0 | 0.13 | <0.02 | 0.3 | 9.2 | 0.36
2018-07-31 | 6.88 | 4.1 | 156 | 138 | 134 | 23.3 | 56.4 | 93.3 | 140 | 119 | 8.4 | < 3.0 | 0.13 | <0.02 | 0.3 | 9.2 | 0.22
2018-08-13 | 6.88 | 4.32 | 142 | 127 | 125 | 64.1 | 54.1 | 91.7 | 151 | 126 | 9.3 | < 3.0 | 0.13 | <0.02 | 0.5 | 8.9 | 0.25
2018-08-31 | 6.77 | 3.96 | 152 | 136 | 123 | 24.3 | 54.7 | 85.9 | 134 | 113 | 7.7 | < 3.0 | 0.17 | <0.02 | 0.6 | 9.4 | 0.24
2018-09-14 | 6.87 | 3.43 | 130 | 113 | 101 | 20.2 | 55.7 | 78.2 | 115 | 97 | 7.1 | < 3.0 | 0.13 | <0.02 | 0.4 | 8.9 | 0.32
2018-09-28 | 6.77 | 3.65 | 138 | 125 | 111 | 22.3 | 54.4 | 81.2 | 122 | 104 | 6.8 | < 3.0 | 0.17 | <0.02 | 0.5 | 8.9 | 0.29
2018-10-15 | 6.78 | 3.78 | 138 | 125 | 119 | 22 | 55.7 | 84.8 | 124 | 107 | 6.9 | < 3.0 | 0.17 | <0.02 | 0.3 | 8.9 | 0.25
2018-10-30 | 6.74 | 4.04 | 136 | 126 | 136 | 28.6 | 56.6 | 87.4 | 136 | 116 | 6.7 | < 3.0 | 0.18 | <0.02 | 0.3 | 8.9 | 0.23
Note. The water year was difined as the period from November to October in the following year. *1, The data was processed according to the determination limit decided by the data quality objectives (DQO) of EANET.

## chemical_discharge_IJR
Periodic chemical discharge
Start date | End date | pH4.8 | Gran's ANC | SO42− | NO3− | Cl− | Na+ | Ca2+ | Mg2+ | K+ | NH4+ | H+ | Al | TOC | SiO2 | Periodic discharge,
|  | kmolc ha−1 | [10 empty] | mg L-1 | kg-C ha−1 | kg-SiO2 ha−1 | mm
2017-10-31 | 2017-11-15 | 0.07 | 0.05 | 0.05 | 0.01 | 0.02 | 0.04 | 0.06 | 0.05 | 0.003 | ND | 5.67e-05 | ND | 0.16 | 4.46 | 52
2017-11-15 | 2017-11-30 | 0.05 | 0.04 | 0.05 | 0.01 | 0.02 | 0.03 | 0.05 | 0.04 | 0.002 | ND | 3.67e-05 | ND | 0.09 | 3 | 35
2017-11-30 | 2017-12-15 | 0.04 | 0.04 | 0.05 | 0.01 | 0.02 | 0.03 | 0.05 | 0.04 | 0.002 | ND | 3.13e-05 | ND | 0.1 | 2.47 | 30
2017-12-15 | 2017-12-25 | 0.02 | 0.02 | 0.03 | 0.01 | 0.01 | 0.02 | 0.03 | 0.03 | 0.001 | ND | 1.97e-05 | ND | 0.1 | 1.45 | 19
2017-12-25 | 2018-01-15 | 0.08 | 0.06 | 0.09 | 0.02 | 0.03 | 0.05 | 0.09 | 0.08 | 0.003 | ND | 6.58e-05 | ND | 0.36 | 4.53 | 60
2018-01-15 | 2018-01-31 | 0.06 | 0.05 | 0.07 | 0.01 | 0.03 | 0.04 | 0.06 | 0.05 | 0.002 | ND | 5.45e-05 | ND | 0.19 | 3.66 | 47
2018-01-31 | 2018-02-15 | 0.05 | 0.05 | 0.06 | 0.01 | 0.02 | 0.03 | 0.05 | 0.05 | 0.002 | ND | 4.11e-05 | ND | 0.13 | 3 | 39
2018-02-15 | 2018-02-27 | 0.03 | 0.03 | 0.04 | 0 | 0.01 | 0.02 | 0.03 | 0.03 | 0.001 | ND | 2.3e-05 | ND | 0.08 | 1.87 | 24
2018-02-27 | 2018-03-15 | 0.13 | 0.12 | 0.14 | 0.02 | 0.05 | 0.08 | 0.12 | 0.11 | 0.005 | ND | 7.72e-05 | ND | 0.26 | 7.93 | 96
2018-03-15 | 2018-03-27 | 0.07 | 0.07 | 0.07 | 0.01 | 0.03 | 0.04 | 0.07 | 0.06 | 0.003 | ND | 3.76e-05 | ND | 0.14 | 4.68 | 54
2018-03-27 | 2018-04-16 | 0.12 | 0.11 | 0.12 | 0.02 | 0.05 | 0.07 | 0.12 | 0.1 | 0.005 | ND | 7.12e-05 | ND | 0.24 | 7.56 | 89
2018-04-16 | 2018-04-27 | 0.14 | 0.12 | 0.13 | 0.03 | 0.06 | 0.09 | 0.14 | 0.12 | 0.007 | ND | 0.000115 | ND | 0.35 | 9.77 | 115
2018-04-27 | 2018-05-15 | 0.19 | 0.17 | 0.17 | 0.03 | 0.09 | 0.12 | 0.18 | 0.16 | 0.01 | ND | 0.000157 | ND | 0.48 | 13.5 | 157
2018-05-15 | 2018-05-29 | 0.07 | 0.06 | 0.06 | 0.01 | 0.03 | 0.04 | 0.06 | 0.05 | 0.003 | ND | 4.2e-05 | ND | 0.13 | 4.41 | 49
2018-05-29 | 2018-06-15 | 0.07 | 0.06 | 0.06 | 0.01 | 0.02 | 0.04 | 0.06 | 0.05 | 0.003 | ND | 4.58e-05 | ND | 0.12 | 3.9 | 42
2018-06-15 | 2018-06-29 | 0.11 | 0.1 | 0.09 | 0.02 | 0.04 | 0.06 | 0.1 | 0.08 | 0.005 | ND | 8.81e-05 | ND | 0.28 | 6.2 | 68
2018-06-29 | 2018-07-13 | 0.83 | 0.7 | 0.69 | 0.13 | 0.33 | 0.49 | 0.75 | 0.64 | 0.043 | ND | 0.000775 | ND | 2.51 | 55.3 | 620
2018-07-13 | 2018-07-31 | 0.23 | 0.19 | 0.19 | 0.03 | 0.09 | 0.14 | 0.21 | 0.18 | 0.013 | ND | 0.00022 | ND | 0.53 | 15.5 | 170
2018-07-31 | 2018-08-13 | 0.09 | 0.08 | 0.08 | 0.03 | 0.03 | 0.06 | 0.09 | 0.07 | 0.005 | ND | 7.77e-05 | ND | 0.24 | 5.4 | 60
2018-08-13 | 2018-08-31 | 0.2 | 0.18 | 0.17 | 0.06 | 0.08 | 0.12 | 0.2 | 0.17 | 0.012 | ND | 0.000208 | ND | 0.74 | 12.7 | 139
2018-08-31 | 2018-09-14 | 0.46 | 0.41 | 0.37 | 0.07 | 0.18 | 0.27 | 0.41 | 0.34 | 0.024 | ND | 0.00049 | ND | 1.55 | 29.9 | 327
2018-09-14 | 2018-09-28 | 0.28 | 0.25 | 0.22 | 0.04 | 0.12 | 0.17 | 0.25 | 0.21 | 0.015 | ND | 0.000316 | ND | 0.9 | 18.82 | 211
2018-09-28 | 2018-10-15 | 0.32 | 0.29 | 0.27 | 0.05 | 0.13 | 0.19 | 0.29 | 0.25 | 0.016 | ND | 0.000396 | ND | 0.84 | 20.8 | 233
2018-10-15 | 2018-10-30 | 0.12 | 0.11 | 0.11 | 0.02 | 0.05 | 0.07 | 0.11 | 0.09 | 0.006 | ND | 0.000149 | ND | 0.22 | 7.58 | 85
Note. Periodic chemical discharges were calculated based on the mean concentrations and the water discharge for the respective sampling intervals.
Chemical discharge
alkalinity
Water year |  | pH4.8 | Gran's ANC | SO42− | NO3− | Cl− | Na+ | Ca2+ | Mg2+ | K+ | NH4+ | H+ | Al | TOC | SiO2
|  | kmolc ha−1 | [10 empty] | mg L-1 | kg-C ha−1 | kg-SiO2 ha−1
2017-10-31 | 2018-10-30 | 3.8 | 3.4 | 3.4 | 0.7 | 1.5 | 2.3 | 3.6 | 3.1 | 0.2 | ND | 0 | ND | 10.7 | 248
Weighted mean
alkalinity
Water year |  | pH4.8 | Gran's ANC | SO42- | NO3- | Cl- | Na+ | Ca2+ | Mg2+ | K+ | NH4+ | H+ | Al | TOC | SiO2
|  | μmolc L-1 | [10 empty] | mg L-1 | μg-C L-1 | mg-SiO2 L-1
2017-10-31 | 2018-10-30 | 136 | 119 | 120 | 23.1 | 54.6 | 82.3 | 126 | 108 | 6.7 | 0 | 0.1 | 0 | 0.4 | 8.8

## stream_water_chemistry_LMS
La Mesa Watershed
Collection date |  |  | alkalinity | [13 empty] | Water level, m
| pH | EC | pH4.8 | PO43- | SO42− | NO3− | Cl− | Na+ | Ca2+ | Mg2+ | K+ | NH4+*1 | H+ | Al | TOC | SiO2
|  | mS m−1 | µmolc L−1 | [10 empty] | mg L-1 | mg-C L−1 | mg-SiO2 L−1
2018-04-30 | 7.85 | 34.5 | 3679 | 13.4555 | 39.4545 | 11.3208 | 46.9111 | 760.7656 | 1516.9661 | 740.5428 | 20.9207 | 0 | 0.01
2018-12-13 | 7.69 | 26.05 | 2550 | 12.4217 | 36.7453 | 11.5662 | 48.0211 | 687.4691 | 1660.0445 | 791.8452 | 40.4193 | 0 | 0.02
Note. The water year was difined as the period from November to October in the following year. *1, The data was processed according to the determination limit decided by the data quality objectives (DQO) of EANET.
Water level, m
[14 empty] | Al | TOC | SiO2
[14 empty] | mg L-1 | mg-C L−1 | mg-SiO2 L−1