## stream_water_chemistry_IJR
RW1
Collection date |  |  | alkalinity
| pH | EC | pH4.8 | Gran's ANC | SO42− | NO3− | Cl− | Na+ | Ca2+ | Mg2+ | K+ | NH4+*1 | H+ | Al | TOC | SiO2 | Water level
|  | mS m−1 | µmolc L−1 | [10 empty] | mg L-1 | mg-C L−1 | mg-SiO2 L−1 | m
2023-11-15 | 7.08 | 4.18 | 150 | 146 | 142.4 | 24.3 | 54.1 | 92.1 | 124 | 111.9 | 5.72 | < 3.0 | 0.08 | < 0.02 | 0.33 | 8.44 | 0.259
2023-11-30 | 7 | 4.3 | 154 | 150 | 152.6 | 19.4 | 58.5 | 95.2 | 126.6 | 114.7 | 6.05 | < 3.0 | 0.1 | < 0.02 | 0.29 | 8.24 | 0.254
2023-12-15 | 6.834 | 4.27 | 150 | 144 | 144.8 | 29.1 | 57.4 | 90.2 | 129.7 | 114.5 | 6.86 | < 3.0 | 0.15 | < 0.02 | 0.59 | 7.83 | 0.292
2023-12-25 | 6.986 | 4.12 | 144 | 134 | 146.7 | 23.7 | 54.9 | 89.6 | 119.3 | 109.4 | 5.6 | < 3.0 | 0.1 | < 0.02 | 0.33 | 7.95 | 0.263
2024-01-15 | 6.983 | 4.37 | 152 | 150 | 158.1 | 21.9 | 55.1 | 94.5 | 151.6 | 132.9 | 5.57 | < 3.0 | 0.1 | < 0.02 | 0.3 | 7.87 | 0.263
2024-01-31 | 6.835 | 4.26 | 148 | 143 | 151.1 | 23.3 | 53.3 | 91.5 | 149.1 | 130.9 | 5.45 | < 3.0 | 0.15 | < 0.02 | 0.3 | 7.87 | 0.283
2024-02-16 | 7.116 | 4.27 | 156 | 147 | 150.1 | 22.8 | 52.9 | 91.4 | 155.4 | 130.4 | 5.7 | < 3.0 | 0.08 | < 0.02 | 0.4 | 7.87 | 0.285
2024-02-29 | 6.948 | 3.78 | 148 | 129 | 126.2 | 18.1 | 53 | 85.5 | 134 | 114.9 | 5.58 | < 3.0 | 0.11 | < 0.02 | 0.29 | 8.3 | 0.293
2024-03-15 | 6.929 | 3.74 | 138 | 131 | 123.9 | 20 | 51.7 | 84 | 128.1 | 110.4 | 5.5 | < 3.0 | 0.12 | < 0.02 | 0.21 | 7.8724 | 0.309
2024-03-27 | 6.943 | 3.63 | 134 | 117 | 116.7 | 23.9 | 49.6 | 84.2 | 127.2 | 109.2 | 5.79 | < 3.0 | 0.11 | < 0.02 | 1.51 | 7.5872 | 0.351
2024-04-16 | 6.836 | 3.73 | 154 | 140 | 116.4 | 11.6 | 53.3 | 87.4 | 131.9 | 112.3 | 6.4 | < 3.0 | 0.2 | < 0.02 | 0.44 | 8.3612 | 0.283
2024-04-30 | 6.795 | 3.87 | 162 | 149 | 121.7 | 11.3 | 48 | 85.7 | 138.9 | 117 | 6.8 | < 3.0 | 0.32 | < 0.02 | 0.95 | 8.5853 | 0.292
2024-05-14 | 6.784 | 3.7 | 142 | 134 | 113.5 | 11 | 50 | 84.6 | 128.5 | 110 | 6.41 | < 3.0 | 0.35 | < 0.02 | 0.85 | 8.0353 | 0.309
2024-05-31 | 6.838 | 3.23 | 130 | 119 | 94.5 | 11.6 | 49.9 | 80.7 | 116.3 | 99.2 | 6.51 | < 3.0 | 0.29 | < 0.02 | 0.52 | 8.1983 | 0.386
2024-06-14 | 6.999 | 4.06 | 168 | 153 | 125.5 | 15.6 | 52.7 | 94.7 | 145 | 122.6 | 7.4 | < 3.0 | 0.13 | < 0.02 | 0.25 | 8.8909 | 0.277
2024-06-28 | 6.845 | 3.37 | 136 | 125 | 102.8 | 19.8 | 42.6 | 76.8 | 121.7 | 102.5 | 6.54 | < 3.0 | 0.34 | < 0.02 | 0.7 | 7.5464 | 0.396
2024-07-16 | 6.846 | 3.5 | 146 | 137 | 102.3 | 20.3 | 44.2 | 79.6 | 123.3 | 103.6 | 6.51 | < 3.0 | 0.14 | < 0.02 | 0.34 | 8.239 | 0.344
2024-07-31 | 6.696 | 3.94 | 168 | 153 | 120.2 | 17 | 51.3 | 92.3 | 140.2 | 117 | 7.52 | < 3.0 | 0.2 | < 0.02 | 0.28 | 9.2168 | 0.233
2024-08-13 | 6.841 | 4.28 | 174 | 159 | 137.9 | 21.2 | 52.6 | 101.9 | 151.5 | 125.9 | 8.11 | < 3.0 | 0.14 | < 0.02 | 0.27 | 9.5428 | 0.212
2024-08-30 | 6.629 | 3.87 | 142 | 127 | 107.3 | 52.7 | 44 | 84.2 | 139.1 | 114.9 | 7.65 | < 3.0 | 0.23 | < 0.02 | 0.45 | 8.3612 | 0.311
2024-09-17 | 6.875 | 3.75 | 152 | 138 | 109.3 | 27.8 | 47.5 | 88.3 | 132.2 | 110.2 | 7.37 | < 3.0 | 0.13 | < 0.02 | 0.33 | 8.9316 | 0.322
2024-09-30 | 6.851 | 4.06 | 168 | 155 | 126 | 21.2 | 50.9 | 93.2 | 145.7 | 120.8 | 7.39 | < 3.0 | 0.14 | < 0.02 | 0.25 | 9.1353 | 0.29
2024-10-15 | 6.884 | 3.96 | 160 | 145 | 125.2 | 20.9 | 50.5 | 92.5 | 140.1 | 117.4 | 6.73 | < 3.0 | 0.13 | < 0.02 | 0.22 | 8.8909 | 0.276
2024-10-31 | 6.82 | 3.9 | 156 | 141 | 119.3 | 27.5 | 46.9 | 88.1 | 139.7 | 116.5 | 6.51 | < 3.0 | 0.15 | < 0.02 | 0.35 | 8.565 | 0.312
Note. The water year was difined as the period from November to October in the following year. *1, The data were processed according to the determination limit decided by the data quality objectives (DQO) of EANET.
|  |  | pH4.8 | Gran's ANC | SO42− | NO3− | Cl− | Na+ | Ca2+ | Mg2+ | K+ | NH4+*1 | H+
Arithmetic mean |  |  | 151.3333 | 140.25 | 126.4375 | 21.5 | 51.0375 | 88.675 | 134.9625 | 115.3792 | 6.4862 | 0 | 0.16625

## stream_water_chemistry_LMS
La Mesa Watershed
Collection date | pH | EC | alkalinity | PO43－ | NO2－ | SO42− | NO3− | Cl− | Na+ | Ca2+ | Mg2+ | K+ | NH4+ | H+
pH4.8
|  | mS m−1 | µmolc L−1
2024-01-16 | 7.52 | 27.77 | 3791.2 | 10.0726 | 0.33906 | 43.2771 | 16.4361 | 52.5726 | 758.7647 | 1347.9042 | 905.0164 | 50.3325 | 10.0222 | 0.03
2024-02-20 | 7.46 | 29.56 | 3311.7 | 16.0598 | 2.0499 | 43.2717 | 16.3122 | 52.3114 | 658.8517 | 1297.8044 | 849.0954 | 54.3223 | 3.5366 | 0.03
2024-03-13 | 7.28 | 32.33 | 3576.9 | 12.6946 | 0.3847 | 50.1228 | 13.2009 | 53.8342 | 766.4202 | 1525.4491 | 978.6184 | 47.5703 | 2.9933 | 0.05
2024-04-11 | 7.15 | 34.57 | 3872.3 | 14.9932 | 0.13475 | 36.2587 | 8.3845 | 49.9468 | 932.5359 | 1732.4351 | 1183.7993 | 64.3478 | 3.2151 | 0.07
2024-05-17 | 7.5 | 34.66 | 3580.3 | 16.0079 | 0.39557 | 34.8369 | 7.3532 | 63.0307 | 723.6625 | 1769.012 | 1219.3257 | 73.7596 | 7.6497 | 0.03
2024-06-27 | 6.97 | 23.17 | 2363.9 | 20.6687 | 0.21734 | 64.8769 | 20.5595 | 63.7941 | 595.6503 | 1014.1717 | 753.7007 | 51.9437 | 9.9002 | 0.11
2024-07-16 | 7.33 | 24.95 | 2471.2 | 10.9515 | 0.10215 | 49.394 | 13.3962 | 58.86 | 662.475 | 1265.9631 | 871.176 | 51.6113 | 29.9916 | 0.05
2024-08-21 | 7.83 | 23.54 | 2395 | 12.1281 | 0.10215 | 51.042 | 12.6315 | 48.388 | 610.4393 | 1105.6886 | 783.5526 | 46.9821 | 45.449 | 0.01
2024-09-17 | 7.55 | 17.51 | 1621.5 | 10.8149 | 0.086938 | 47.2371 | 15.9007 | 41.9937 | 417.6077 | 833.8323 | 569.6875 | 35.3913 | < 0.6 | 0.03
2024-10-15 | 7.95 | 18.19 | 1830 | 10.1935 | 0.032912 | 58.4121 | 19.9069 | 47.8456 | 582.1618 | 894.9551 | 1100.6579 | 35.243 | < 0.6 | 0.01
2024-11-19 | 7.79 | 22.31 | 2229.3 | 11.626 | 0.8963 | 44.8341 | 10.5946 | 50.7803 | 572.2271 | 1151.6966 | 777.7878 | 41.6368 | 0.93681 | 0.02
2024-12-23 | 7.56 | 23.96 | 2620.3 | 9.3722 | 0.32436 | 79.0172 | 13.6586 | 53.444 | 651.4746 | 1114.9451 | 811.2582 | 39.3197 | 4.6029 | 0.03
|  |  | Alkalinity | PO43－ | NO2－ | SO42− | NO3− | Cl− | Na+ | Ca2+ | Mg2+ | K+ | NH4+*1 | H+
Arithmetic mean |  |  | 2805.3 | 12.9652 | 0.42217 | 50.2151 | 14.0279 | 53.0668 | 661.0225 | 1254.4881 | 900.3063 | 49.3717 | 11.8297 | 0.039167

## chemical_discharge_IJR
Periodic chemical discharge
Start date | End date | alkalinity
|  | pH4.8 | Gran's ANC | SO42− | NO3− | Cl− | Na+ | Ca2+ | Mg2+ | K+ | NH4+ | H+ | Al | TOC | SiO2 | Periodic discharge
|  | kmolc ha−1 | [10 empty] | kg ha-1 | kg-C ha−1 | kg-SiO2 ha−1 | mm
2023-10-30 | 2023-11-15 | 0.052001 | 0.049622 | 0.049826 | 0.0076473 | 0.018268 | 0.032203 | 0.041329 | 0.037727 | 0.0020988 | ND | 3.3988e-05 | ND | 0.10536 | 2.9366 | 44.2926
2023-11-15 | 2023-11-30 | 0.022477 | 0.021885 | 0.021811 | 0.003231 | 0.0083252 | 0.013848 | 0.018528 | 0.016754 | 0.00087023 | ND | 1.3309e-05 | ND | 0.045841 | 1.2333 | 22.462
2023-11-30 | 2023-12-15 | 0.026359 | 0.025492 | 0.025787 | 0.0042054 | 0.01005 | 0.016076 | 0.022223 | 0.019874 | 0.0011194 | ND | 2.1677e-05 | ND | 0.076304 | 1.3934 | 26.1787
2023-12-15 | 2023-12-25 | 0.025827 | 0.024422 | 0.025607 | 0.0046383 | 0.0098653 | 0.015795 | 0.021874 | 0.019669 | 0.0010946 | ND | 2.1962e-05 | ND | 0.08082 | 1.3862 | 25.2915
2023-12-25 | 2024-01-15 | 0.029825 | 0.028616 | 0.030711 | 0.0045946 | 0.011084 | 0.01855 | 0.027296 | 0.024414 | 0.0011255 | ND | 2.0152e-05 | ND | 0.063478 | 1.594 | 30.5301
2024-01-15 | 2024-01-31 | 0.0395 | 0.038578 | 0.040711 | 0.0059514 | 0.014273 | 0.02449 | 0.039592 | 0.034734 | 0.001451 | ND | 3.2917e-05 | ND | 0.079 | 2.0724 | 37.7083
2024-01-31 | 2024-02-16 | 0.042679 | 0.040714 | 0.042286 | 0.006472 | 0.01491 | 0.025678 | 0.042749 | 0.036684 | 0.0015654 | ND | 3.229e-05 | ND | 0.098274 | 2.2098 | 40.2994
2024-02-16 | 2024-02-29 | 0.14995 | 0.13614 | 0.13628 | 0.020174 | 0.052235 | 0.087255 | 0.14275 | 0.12099 | 0.0055638 | ND | 9.3717e-05 | ND | 0.34034 | 7.9758 | 114.0628
2024-02-29 | 2024-03-15 | 0.062387 | 0.056715 | 0.054556 | 0.008311 | 0.022839 | 0.036974 | 0.057173 | 0.049146 | 0.0024169 | ND | 5.0171e-05 | ND | 0.10907 | 3.5272 | 59.1816
2024-03-15 | 2024-03-27 | 0.052317 | 0.047701 | 0.046277 | 0.0084438 | 0.019484 | 0.032352 | 0.049105 | 0.042238 | 0.0021715 | ND | 4.4239e-05 | ND | 0.33083 | 2.9736 | 49.9911
2024-03-27 | 2024-04-16 | 0.34834 | 0.31085 | 0.28194 | 0.042938 | 0.12446 | 0.20755 | 0.31339 | 0.26791 | 0.014744 | ND | 0.00037495 | ND | 2.3586 | 19.2918 | 268.3665
2024-04-16 | 2024-04-30 | 0.035606 | 0.032564 | 0.026829 | 0.0025803 | 0.011414 | 0.019504 | 0.030513 | 0.025837 | 0.0014873 | ND | 5.8592e-05 | ND | 0.15662 | 1.9099 | 32.3741
2024-04-30 | 2024-05-14 | 0.077517 | 0.072162 | 0.059974 | 0.0056863 | 0.024989 | 0.043425 | 0.068184 | 0.057883 | 0.0033684 | ND | 0.00017084 | ND | 0.45898 | 4.2405 | 64.0139
2024-05-14 | 2024-05-31 | 0.26876 | 0.24999 | 0.20552 | 0.022331 | 0.098711 | 0.16333 | 0.24189 | 0.20671 | 0.012766 | ND | 0.00063238 | ND | 1.3537 | 16.0467 | 208.0847
2024-05-31 | 2024-06-14 | 0.071655 | 0.065403 | 0.052899 | 0.0065403 | 0.02467 | 0.042175 | 0.06283 | 0.053332 | 0.0033447 | ND | 0.00010099 | ND | 0.18515 | 4.1093 | 66.3291
2024-06-14 | 2024-06-28 | 0.18039 | 0.16497 | 0.13547 | 0.021006 | 0.056551 | 0.10177 | 0.15826 | 0.13357 | 0.008272 | ND | 0.0002789 | ND | 0.56373 | 9.7555 | 131.5122
2024-06-28 | 2024-07-16 | 0.33401 | 0.31032 | 0.24293 | 0.047496 | 0.10281 | 0.18525 | 0.29019 | 0.24411 | 0.015457 | ND | 0.00056853 | ND | 1.2318 | 18.7022 | 258.4731
2024-07-16 | 2024-07-31 | 0.052747 | 0.048715 | 0.037376 | 0.0062658 | 0.016042 | 0.028876 | 0.044264 | 0.037057 | 0.0023568 | ND | 5.7114e-05 | ND | 0.10415 | 2.933 | 47.2619
2024-07-31 | 2024-08-13 | 0.010347 | 0.0094392 | 0.0078085 | 0.0011557 | 0.0031434 | 0.0058753 | 0.008825 | 0.0073487 | 0.00047287 | ND | 1.0286e-05 | ND | 0.01664 | 0.56756 | 19.5997
2024-08-13 | 2024-08-30 | 0.035684 | 0.032297 | 0.027689 | 0.0083452 | 0.010909 | 0.021015 | 0.032816 | 0.027192 | 0.0017797 | ND | 4.1782e-05 | ND | 0.081306 | 2.0214 | 44.6241
2024-08-30 | 2024-09-17 | 0.20836 | 0.1878 | 0.1535 | 0.05705 | 0.064845 | 0.12225 | 0.19227 | 0.15953 | 0.010645 | ND | 0.00025513 | ND | 0.55278 | 12.2533 | 160.0752
2024-09-17 | 2024-09-30 | 0.058451 | 0.053519 | 0.04298 | 0.0089503 | 0.017974 | 0.033153 | 0.050761 | 0.042194 | 0.0026961 | ND | 4.9318e-05 | ND | 0.10594 | 3.3007 | 50.8363
2024-09-30 | 2024-10-15 | 0.12418 | 0.11358 | 0.095103 | 0.015939 | 0.03839 | 0.070305 | 0.1082 | 0.090182 | 0.0053458 | ND | 0.00010222 | ND | 0.17794 | 6.8261 | 93.4203
2024-10-15 | 2024-10-31 | 0.050136 | 0.045376 | 0.038792 | 0.0076791 | 0.015453 | 0.028654 | 0.044393 | 0.03711 | 0.0021006 | ND | 4.4425e-05 | ND | 0.090436 | 2.7686 | 45.5708
Note. Periodic chemical discharges were calculated based on the mean concentrations and the water discharge for the respective sampling intervals.
Chemical discharge
alkalinity
Water year |  | pH4.8 | Gran's ANC | SO42− | NO3− | Cl− | Na+ | Ca2+ | Mg2+ | K+ | NH4+ | H+ | Al | TOC | SiO2
|  | kmolc ha−1 | [10 empty] | kg ha-1 | kg-C ha−1 | kg-SiO2 ha−1
2023-10-30 | 2024-10-31 | 2.869 | 2.6367 | 2.3011 | 0.40098 | 0.9619 | 1.6742 | 2.564 | 2.1794 | 0.12644 | ND | 0.0036788 | ND | 10.3096 | 160.2619
Weighted mean
alkalinity
Water year |  | pH4.8 | Gran's ANC | SO42- | NO3- | Cl- | Na+ | Ca2+ | Mg2+ | K+ | NH4+ | H+ | Al | TOC | SiO2
|  | μmolc L-1 | [10 empty] | kg ha-1 | μg-C L-1 | mg-SiO2 L-1
2023-10-30 | 2024-10-31 | 147.8469 | 135.877 | 118.5778 | 20.6635 | 49.5689 | 86.2761 | 132.1298 | 112.3109 | 6.5159 | 0 | 0.18958 | ND | 0.53127 | 8.2586